## tutorial
Comment | Description | Designator | Footprint | LibRef | Quantity
6.8uF 0805 Capacitor | CAP CER 6.8UF 10V X7S 0805 | C1 | Genetic 0805 Capacitor | 6.8uF 0805 Capacitor | 1
C1206C103K5RAC7210 | CAP CER 10000PF 50V X7R 1206 | C2, C3 | FP-C1206C-EB-MFG | CMP-03020-021901-1 | 2
C1F 250 | No Description Available | F1 | C1_BEL | C1F 250 | 1
DX4R005HJ5R2000 | USB - micro B USB 2.0 Receptacle Connector 5 Position Surface Mount, Right Angle | J1 | JAE_DX4R005HJ5R2000 | DX4R005HJ5R2000 | 1
151051BS04000 | THT LED round mono-color color lens, WL-TMRW, Blue | LED1, LED2 | Type 5mm | CMP-1488-00009-1 | 2
151031VS06000 | THT LED round mono-color color lens, WL-TMRC , Bright Green | LED3, LED4 | Type 3mm | CMP-1488-00004-1 | 2
RK73H2ATTE1001F | 1kΩ ±1% 0.25W Chip Resistor 0805 Thick Film AEC-Q200 Qualified | R1 | FP-RK73H2A-MFG | CMP-2001-01881-2 | 1
RR0816P-104-D | 100kΩ ±0.5% 0.0625W 1/16W Chip Resistor 0603 (1608 Metric) Thin Film | R2 | FP-RR0816-IPC_A | CMP-2000-02426-2 | 1
CR0805-JW-101ELF | Thick Film Chip Resistors 0805 100Ω 0.125W 5% 200ppm/°C | R3, R4 | FP-CR0805-IPC_B | CMP-07231-002659-1 | 2
CRGCQ0805F120R | CRGCQ 0805 120R 1% | R5, R6 | FP-CRGCQ0805-IPC_C | CMP-03211-008258-1 | 2
EG1218 | Slide Switch, 500 V, -20 to 70 degC, 3-Pin THD, RoHS | SW1 | ESWI-EG1218_V | CMP-1696-00002-1 | 1
CHS-01TA | SWITCH SLIDE DIP SPST 100MA 6V | SW2 | FP-CHS-01TA-MFG | CMP-71740-000003-1 | 1
NE555S-13 | IC OSC SINGLE TIMER 500KHZ 8SO | U1 | NE555S-13 | NE555S-13 | 1